## Tutorial (hidden)
Arquivo REFERÊNCIA
v1.8
Para mais informações, acessar o "ARQUIVO REFERÊNCIA_Tutorial.pdf", obtido em conjunto com este documento.

## Composições
COMPOSIÇÕES
[6 empty] | CUSTO UNIT | CUSTO UNIT
| FONTE | CÓDIGO | DESCRIÇÃO | UNIDADE | COEFIC. | DESONERADO | NÃO DESONER.
PRÓPRIA ADM LOCAL | PRÓPRIA | ADM LOCAL | ADMINISTRÇÃO LOCAL (EQUIPE TÉCNICA) | UN |  | 0 | 265900.89
| SICRO | P9955 | Engenheiro chefe | mês | 3 | 0 | 27498.65
| SICRO | P9812 | Engenheiro | mês | 3 | 0 | 22770.6399
| SICRO | P9840 | Encarregado geral | mês | 3 | 0 | 11525.8786
| SICRO | P9858 | Laboratorista | mês | 3 | 0 | 6081.0517
| SICRO | P9833 | Auxiliar de laboratório | mês | 3 | 0 | 4533.6903
| SICRO | P9949 | Topógrafo | mês | 3 | 0 | 6264.4574
| SICRO | P9950 | Auxiliar de topografia | mês | 6 | 0 | 4979.6287
PRÓPRIA 74209/001 | PRÓPRIA | 74209/001 | PLACA DE OBRA EM CHAPA DE ACO GALVANIZADO | M2 |  | 0 | 525.76
| SICRO | M1358 | Sarrafo em madeira de terceira - E = 2,5 cm e L = 5 cm | m | 1 | 0 | 1.985
| SICRO | M0284 | Caibro de pinho - L = 7,5 cm e E = 7,5 cm | m | 4 | 0 | 12.0875
| SICRO | 5213416 | Placa em aço nº 16 galvanizado com película retrorrefletiva tipo I + I - confecção | m² | 1 | 0 | 400.27
| SICRO | M1205 | Prego de ferro | kg | 0.11 | 0 | 19.5373
| SICRO | P9808 | Carpinteiro | h | 1 | 0 | 26.0719
| SICRO | P9824 | Servente | h | 2 | 0 | 21.3481
| SICRO | 1106057 | Concreto magro - confecção em betoneira e lançamento manual - areia e brita comerciais | m³ | 0.01 | 0 | 423.14
PRÓPRIA 4413942 | PRÓPRIA | 4413942 | Espalhamento de material em aterro | m³ |  | 0 | 1.8
| SICRO | E9540P | Trator sobre esteiras com lâmina - 127 kW | CHP | 0.0056558 | 0 | 297.0801
| SICRO | P9824 | Servente | h | 0.0056558 | 0 | 21.3481
PRÓPRIA COMP.02 | PRÓPRIA | COMP.02 | Execução de revestimento primário com material de jazida (REF SICRO 4015612) | m³ |  | 40.56 | 47.26
| SICRO | E9571P | Caminhão tanque com capacidade de 10.000 l - 188 kW | CHP | 0.0056828 | 0 | 332.2982
| SICRO | E9571I | Caminhão tanque com capacidade de 10.000 l - 188 kW | CHI | 0.00042774 | 0 | 84.0556
| SICRO | E9518P | Grade de 24 discos rebocável de D = 60 cm (24") | CHP | 0.0031775 | 0 | 4.5655
| SICRO | E9518I | Grade de 24 discos rebocável de D = 60 cm (24") | CHI | 0.0029331 | 0 | 3.1793
| SICRO | E9524P | Motoniveladora - 93 kW | CHP | 0.0045218 | 0 | 283.8467
| SICRO | E9524I | Motoniveladora - 93 kW | CHI | 0.0015888 | 0 | 121.135
| SICRO | E9762P | Rolo compactador de pneus autopropelido de 27 t - 85 kW | CHP | 0.0043996 | 0 | 251.3985
| SICRO | E9762I | Rolo compactador de pneus autopropelido de 27 t - 85 kW | CHI | 0.001711 | 0 | 120.1605
| SICRO | E9685P | Rolo compactador pé de carneiro vibratório autopropelido por pneus de 11,6 t - 82 kW | CHP | 0.0061106 | 0 | 211.3815
| SICRO | E9577P | Trator agrícola sobre pneus - 77 kW | CHP | 0.0031775 | 0 | 142.8141
| SICRO | E9577I | Trator agrícola sobre pneus - 77 kW | CHI | 0.0029331 | 0 | 49.5313
| SICRO | P9824 | Servente | h | 0.0061106 | 0 | 21.3481
| Cotação | COT02 | CASCALHO | M³ | 1.375 | 29.5 | 29.5
### | 2024-06-13
| Data |  |  | Responsável Técnico: |  | RENAN AIALA DE BRITO
|  |  |  | CREA/CAU: |  | MS 62.037-D